## Columnas
CURSO DE CONCRETO
REGLAMENTO DEL ACI 2005
JAVIER CESIN FARAH
COLUMNAS
| Sistema actual |  | Ingles
Datos de origen
seccion
| sec_b | 24 | in | Base de la seccion
| sec_h | 24 | in | Altura de la seccion
| sec_Ag | 576 | in2 | Area total
| sec_recub | 2 | in | Recubrimiento
| sec_d | 22 | in | Peralte
material
| f'c | 5000 | psi
| fy | 60000 | psi
| Ec | 4030508.6528 | psi | módulo de elasticidad del concreto
| Es | 28563251.1013 | psi | módulo de elasticidad del acero
refuerzo
|  | lecho superior | lecho central vertical | lecho central horizontal | lecho inferior
| no barras | 2 | 0 | 0 | 2
| Varilla # | 11 |  |  | 11
| Area acero | 2.9698 | 0 | 0 | 2.9698
| As | 5.9396 | in2 | Área total de acero
| porc acero | 0.010312 |  | ro. Porcentaje de acero
solicitaciones
| Pu | 1200 | kips | Carga axial última (afectada por factores de carga)
| Mux | 300 | ft-kips | Momento alrededor de x última
| Muy | 125 | ft-kips | Momento alrededor de y última
1. Determinar la resistencia nominal requerida, suponiendo un comportamiento controlado por compresión.
| fi | 0.65 |  | factor de reducción de resistencia
| Pn | 1846.1538 | kips | Carga de diseño
| Mnx | 461.5385 | ft-kips | Momento en x de diseño. Momento nominal biaxial en x
| Mny | 192.3077 | ft-kips | Momento en y de diseño, Momento nominal biaxial en y
2. Asumir beta=0.65
| beta | 0.65 |  | Sugerido para un tanteo inicial (varia de 0.55 a 0.70)
| alfa | 1 |  | Sugerido para un tanteo inicial
3. Determinar un momento resistente equivalente uniaxial
| RelSecc | 1 |  | sec_b/sec_h
| RelMom | 0.41667 |  | Mny/Mnx
| Mnox | 565.0888 | ft-kips | Momento nominal uniaxial en x
| Mnoy | 440.8284 | ft-kips | Momento nominal uniaxial en y
| Mno | 565.0888 | ft-kips | (si Mny/Mnx>b/h, Mnoy, Mnox)
4. Determinar el refuerzo requerido para Pn, Mno (condición uniaxial)
| punto | P | M |  |  | punto | P | M
|  | kips | ft-kips |  |  |  | kips | ft-kips
| 1 | 2779.1312 | 0 | Po |  | 1 | 2779.1312 | 0 | Po
| 4 | 2085.5872 | 569.7068 |  |  | 4 | 2085.5872 | 569.7068
| 2 | 1121.8677 | 904.7177 | carga balanceada |  | 2 | 1121.8677 | 904.7177 | carga balanceada
| 5 | 648.6104 | 773.7363 |  |  | 5 | 648.6104 | 773.7363
| 6 | 381.1659 | 613.9469 |  |  | 6 | 381.1659 | 613.9469
| 3 | 5.1814e-05 | 313.6435 | cerca de Mo |  | 3 | 5.1814e-05 | 313.6435 | cerca de Mo
5. Se revisara la sección para esfuerzo biaxial por tres métodos
a. Método de Carga Recíproca de Bresler
Revisar Pn>= 0.1 f'c Ag
OK
| Po | 2779.1312 | kips | carga maxima con momento cero
| Pox | 2217.2681 | kips | Carga maxima cuando solo actua Mnx en la columna, se obtiene del diagrama de interaccion
| Poy | 2545.0216 | kips | Carga maxima cuando solo actua Mny en la columna, se obtiene del diagrama de interaccion
Evaluando el limite de Pn
| limite | 2065.6687 | kips
| Pn | 1846.1538 | kips
OK
b. Método del Contorno de Carga de Bresler
Revisar Pn< 0.1 f'c Ag
no emplear la formula ya que no gobierna la flexion
| Mnox | 652.9393 | ft-kips | momento maximo en x para Pn
| Mnoy | 652.9393 | ft-kips | momento maximo en y para Pn
Evaluando relacion Mnx/Mnox + Mny / Mnoy < 1.0
| relacion | 1.0014
NO PASA
c. Método del Contorno de Carga del PCA
| Po | 2779.1312 | kips | carga maxima con momento cero
| Mnox | 652.9393 | ft-kips | momento maximo en x para Pn
| Mnoy | 652.9393 | ft-kips | momento maximo en y para Pn
| Pn/Po | 0.66429
| omega | 0.12374
| beta | 0.66 | de grafico 7.15a
| relacion | 0.69076
OK
Cambia Unidades

## Col_Inter_x
CURSO DE CONCRETO
REGLAMENTO DEL ACI 2005
JAVIER CESIN FARAH
COLUMNAS. Diagrama de interacción
Datos de origen
seccion
| sec_b | 24 | in
| sec_h | 24 | in
| sec_Ag | 576 | in2
| sec_recub | 2 | in
| sec_d | 22 | in
material
| f'c | 5000 | psi
| fy | 60000 | psi
| Ec | 4030508.6528 | psi
| Es | 28563251.1013 | psi
refuerzo
| As1 | 2.9698 | in2 | lecho superior
| As2 | 0 | in2 | lecho central
| As3 | 2.9698 | in2 | lecho inferior
| As | 5.9396 | in2
solicitaciones
| Pu | 1200 | kips
| Mux | 300 | ft-kips
| Muy | 125 | ft-kips
| Pn | 1846.1538 | kips
| Mn | 565.0888 | ft-kips
Punto 1: Poc
| Poc | 2779.1312 | kips | punto compresión pura
| Moc | 0 | ft-kips | momento en compresion pura
Punto 2: Falla balanceada
| eps_cu | 0.003 |  | deformación unitaria del concreto (por definición)
| eps_sy | 0.0021006 |  | deformación unitaria del acero en fy, punto s3 lecho inferior
| c | 12.9397 | in | profundidad del eje neutro
| a | 10.9987 | in | longitud del bloque de compresión
| eps_s1 | 0.0025363 |  | deformación unitaria del acero de compresión, lecho superior
mayor que ey
| eps_s2 | 0.00021785 |  | deformación unitaria del acero en el lecho medio
menor que ey
| fs1 | 60000 | psi | esfuerzo del acero en eps_s1
| fs2 | 6222.6151 | psi | esfuerzo del acero en eps_s2
| fs3 | 60000 | psi | esfuerzo del acero en eps_s3
|  | fuerza | brazo | momento
|  | kips | in | ft-kips
| Cc | 1121.8677 | 6.5006 | 607.739 | fuerza en el bloque de concreto a compresión
| F1 | 178.1872 | 10 | 148.4893 | fuerza del acero en eps_s1
| F2 | 0 | 0 | 0 | fuerza del acero en eps_s2
| F3 | -178.1872 | -10 | 148.4893 | fuerza del acero en eps_s3
| P | 1121.8677 |  |  | carga total axial
| M |  |  | 904.7177 | momento total alrededor de la seccion central
Punto 3: Punto cercano a Mo
| eps_cu | 0.003 |  | deformación unitaria del concreto (por definición)
| eps_sy | 0.0021006 |  | deformación unitaria del acero en fy, punto s3 lecho inferior
| c | 2.0225 | in | profundidad del eje neutro. Se supone para que P sea cero
| a | 1.7191 | in | longitud del bloque de compresión
| eps_s1 | 3.3412e-05 |  | deformación unitaria del acero de compresión, lecho superior
menor que ey
| eps_s2 | -0.0148 |  | deformación unitaria del acero en el lecho medio
mayor que ey
| fs1 | 954.368 | psi | esfuerzo del acero en eps_s1
| fs2 | -60000 | psi | esfuerzo del acero en eps_s2
| fs3 | 60000 | psi | esfuerzo del acero en eps_s3
|  | fuerza | brazo | momento
|  | kips | in | ft-kips
| Cc | 175.353 | 11.1404 | 162.7923 | fuerza en el bloque de concreto a compresión
| F1 | 2.8343 | 10 | 2.3619 | fuerza del acero en eps_s1
| F2 | 0 | 0 | 0 | fuerza del acero en eps_s2
| F3 | -178.1872 | -10 | 148.4893 | fuerza del acero en eps_s3
| P | 5.1814e-05 |  |  | carga total axial
| M |  |  | 313.6435 | momento total alrededor de la seccion central
Punto 4: Entre el punto 1 y 2
| eps_cu | 0.003 |  | deformación unitaria del concreto (por definición)
| eps_s3 | 0 |  | deformación unitaria del punto s3 lecho inferior, se supone sea cero
| c | 22 | in | profundidad del eje neutro. (se desplazo al lecho inferior del acero)
| a | 18.7 | in | longitud del bloque de compresión
| eps_s1 | 0.0027273 |  | deformación unitaria del acero de compresión, lecho superior
mayor que ey
| eps_s2 | 0.0013636 |  | deformación unitaria del acero en el lecho medio
menor que ey
| fs1 | 60000 | psi | esfuerzo del acero en eps_s1
| fs2 | 38949.8879 | psi | esfuerzo del acero en eps_s2
| fs3 | 0 | psi | esfuerzo del acero en eps_s3
|  | fuerza | brazo | momento
|  | kips | in | ft-kips
| Cc | 1907.4 | 2.65 | 421.2175 | fuerza en el bloque de concreto a compresión
| F1 | 178.1872 | 10 | 148.4893 | fuerza del acero en eps_s1
| F2 | 0 | 0 | 0 | fuerza del acero en eps_s2
| F3 | 0 | -10 | 0 | fuerza del acero en eps_s3
| P | 2085.5872 |  |  | carga total axial
| M |  |  | 569.7068 | momento total alrededor de la seccion central
Punto 5: En la zona de falla por tensión
| eps_cu | 0.003 |  | deformación unitaria del concreto (por definición)
| eps_s3 | 0.0058222 |  | deformación unitaria del punto s3 lecho inferior, se supone sea cero
| c | 7.4811 | in | profundidad del eje neutro. Se supone intermedio entre balanceado y Mo
| a | 6.3589 | in | longitud del bloque de compresión
| eps_s1 | 0.002198 |  | deformación unitaria del acero de compresión, lecho superior
mayor que ey
| eps_s2 | -0.0018121 |  | deformación unitaria del acero en el lecho medio
menor que ey
| fs1 | 60000 | psi | esfuerzo del acero en eps_s1
| fs2 | -51760.438 | psi | esfuerzo del acero en eps_s2
| fs3 | 60000 | psi | esfuerzo del acero en eps_s3
|  | fuerza | brazo | momento
|  | kips | in | ft-kips
| Cc | 648.6104 | 8.8205 | 476.7577 | fuerza en el bloque de concreto a compresión
| F1 | 178.1872 | 10 | 148.4893 | fuerza del acero en eps_s1
| F2 | 0 | 0 | 0 | fuerza del acero en eps_s2
| F3 | -178.1872 | -10 | 148.4893 | fuerza del acero en eps_s3
| P | 648.6104 |  |  | carga total axial
| M |  |  | 773.7363 | momento total alrededor de la seccion central
Punto 6: En la zona de falla por tensión
| eps_cu | 0.003 |  | deformación unitaria del concreto (por definición)
| eps_s3 | 0.010889 |  | deformación unitaria del punto s3 lecho inferior, se supone sea cero
| c | 4.7518 | in | profundidad del eje neutro. Se supone intermedio entre Mo y el anterior
| a | 4.039 | in | longitud del bloque de compresión
| eps_s1 | 0.0017373 |  | deformación unitaria del acero de compresión, lecho superior
menor que ey
| eps_s2 | -0.0045761 |  | deformación unitaria del acero en el lecho medio
mayor que ey
| fs1 | 49623.5787 | psi | esfuerzo del acero en eps_s1
| fs2 | -60000 | psi | esfuerzo del acero en eps_s2
| fs3 | 60000 | psi | esfuerzo del acero en eps_s3
|  | fuerza | brazo | momento
|  | kips | in | ft-kips
| Cc | 411.9817 | 9.9805 | 342.648 | fuerza en el bloque de concreto a compresión
| F1 | 147.3714 | 10 | 122.8095 | fuerza del acero en eps_s1
| F2 | 0 | 0 | 0 | fuerza del acero en eps_s2
| F3 | -178.1872 | -10 | 148.4893 | fuerza del acero en eps_s3
| P | 381.1659 |  |  | carga total axial
| M |  |  | 613.9469 | momento total alrededor de la seccion central
GRAFICO
curva de interacción
| punto | P | M | c
|  | kips | ft-kips | in
| 1 | 2779.1312 | 0
| 4 | 2085.5872 | 569.7068 | 22
| 2 | 1121.8677 | 904.7177 | 12.9397
| 5 | 648.6104 | 773.7363 | 7.4811
| 6 | 381.1659 | 613.9469 | 4.7518
| 3 | 5.1814e-05 | 313.6435 | 2.0225
solicitación
|  | P | M
|  | kips | ft-kips
|  | 0 | 0
|  | 1846.1538 | 565.0888
limite a carga vertical
|  | P | M
|  | kips | ft-kips
|  | 2223.305 | 0
|  | 2223.305 | 904.7177

## Col_Inter_y
CURSO DE CONCRETO
REGLAMENTO DEL ACI 2005
JAVIER CESIN FARAH
COLUMNAS. Diagrama de interacción
Datos de origen
seccion
| sec_b | 24 | in | cambia seccion a hxb
| sec_h | 24 | in
| sec_Ag | 576 | in2
| sec_recub | 2 | in
| sec_d | 22 | in
material
| f'c | 5000 | psi
| fy | 60000 | psi
| Ec | 4030508.6528 | psi
| Es | 28563251.1013 | psi
refuerzo
| As1 | 2.9698 | in2 | lecho superior
| As2 | 0 | in2 | lecho central
| As3 | 2.9698 | in2 | lecho inferior
| As | 5.9396 | in2
solicitaciones
| Pu | 1200 | kips
| Mux | 300 | ft-kips
| Muy | 125 | ft-kips
| Pn | 1846.1538 | kips
| Mn | 565.0888 | ft-kips
Punto 1: Poc
| Poc | 2779.1312 | kips | punto compresión pura
| Moc | 0 | ft-kips | momento en compresion pura
Punto 2: Falla balanceada
| eps_cu | 0.003 |  | deformación unitaria del concreto (por definición)
| eps_sy | 0.0021006 |  | deformación unitaria del acero en fy, punto s3 lecho inferior
| c | 12.9397 | in | profundidad del eje neutro
| a | 10.9987 | in | longitud del bloque de compresión
| eps_s1 | 0.0025363 |  | deformación unitaria del acero de compresión, lecho superior
mayor que ey
| eps_s2 | 0.00021785 |  | deformación unitaria del acero en el lecho medio
menor que ey
| fs1 | 60000 | psi | esfuerzo del acero en eps_s1
| fs2 | 6222.6151 | psi | esfuerzo del acero en eps_s2
| fs3 | 60000 | psi | esfuerzo del acero en eps_s3
|  | fuerza | brazo | momento
|  | kips | in | ft-kips
| Cc | 1121.8677 | 6.5006 | 607.739 | fuerza en el bloque de concreto a compresión
| F1 | 178.1872 | 10 | 148.4893 | fuerza del acero en eps_s1
| F2 | 0 | 0 | 0 | fuerza del acero en eps_s2
| F3 | -178.1872 | -10 | 148.4893 | fuerza del acero en eps_s3
| P | 1121.8677 |  |  | carga total axial
| M |  |  | 904.7177 | momento total alrededor de la seccion central
Punto 3: Punto cercano a Mo
| eps_cu | 0.003 |  | deformación unitaria del concreto (por definición)
| eps_sy | 0.0021006 |  | deformación unitaria del acero en fy, punto s3 lecho inferior
| c | 2.0225 | in | profundidad del eje neutro. Se supone para que P sea cero
| a | 1.7191 | in | longitud del bloque de compresión
| eps_s1 | 3.3412e-05 |  | deformación unitaria del acero de compresión, lecho superior
menor que ey
| eps_s2 | -0.0148 |  | deformación unitaria del acero en el lecho medio
mayor que ey
| fs1 | 954.368 | psi | esfuerzo del acero en eps_s1
| fs2 | -60000 | psi | esfuerzo del acero en eps_s2
| fs3 | 60000 | psi | esfuerzo del acero en eps_s3
|  | fuerza | brazo | momento
|  | kips | in | ft-kips
| Cc | 175.353 | 11.1404 | 162.7923 | fuerza en el bloque de concreto a compresión
| F1 | 2.8343 | 10 | 2.3619 | fuerza del acero en eps_s1
| F2 | 0 | 0 | 0 | fuerza del acero en eps_s2
| F3 | -178.1872 | -10 | 148.4893 | fuerza del acero en eps_s3
| P | 5.1814e-05 |  |  | carga total axial
| M |  |  | 313.6435 | momento total alrededor de la seccion central
Punto 4: Entre el punto 1 y 2
| eps_cu | 0.003 |  | deformación unitaria del concreto (por definición)
| eps_s3 | 0 |  | deformación unitaria del punto s3 lecho inferior, se supone sea cero
| c | 22 | in | profundidad del eje neutro. (se desplazo al lecho inferior del acero)
| a | 18.7 | in | longitud del bloque de compresión
| eps_s1 | 0.0027273 |  | deformación unitaria del acero de compresión, lecho superior
mayor que ey
| eps_s2 | 0.0013636 |  | deformación unitaria del acero en el lecho medio
menor que ey
| fs1 | 60000 | psi | esfuerzo del acero en eps_s1
| fs2 | 38949.8879 | psi | esfuerzo del acero en eps_s2
| fs3 | 0 | psi | esfuerzo del acero en eps_s3
|  | fuerza | brazo | momento
|  | kips | in | ft-kips
| Cc | 1907.4 | 2.65 | 421.2175 | fuerza en el bloque de concreto a compresión
| F1 | 178.1872 | 10 | 148.4893 | fuerza del acero en eps_s1
| F2 | 0 | 0 | 0 | fuerza del acero en eps_s2
| F3 | 0 | -10 | 0 | fuerza del acero en eps_s3
| P | 2085.5872 |  |  | carga total axial
| M |  |  | 569.7068 | momento total alrededor de la seccion central
Punto 5: En la zona de falla por tensión
| eps_cu | 0.003 |  | deformación unitaria del concreto (por definición)
| eps_s3 | 0.0058222 |  | deformación unitaria del punto s3 lecho inferior, se supone sea cero
| c | 7.4811 | in | profundidad del eje neutro. Se supone intermedio entre balanceado y Mo
| a | 6.3589 | in | longitud del bloque de compresión
| eps_s1 | 0.002198 |  | deformación unitaria del acero de compresión, lecho superior
mayor que ey
| eps_s2 | -0.0018121 |  | deformación unitaria del acero en el lecho medio
menor que ey
| fs1 | 60000 | psi | esfuerzo del acero en eps_s1
| fs2 | -51760.438 | psi | esfuerzo del acero en eps_s2
| fs3 | 60000 | psi | esfuerzo del acero en eps_s3
|  | fuerza | brazo | momento
|  | kips | in | ft-kips
| Cc | 648.6104 | 8.8205 | 476.7577 | fuerza en el bloque de concreto a compresión
| F1 | 178.1872 | 10 | 148.4893 | fuerza del acero en eps_s1
| F2 | 0 | 0 | 0 | fuerza del acero en eps_s2
| F3 | -178.1872 | -10 | 148.4893 | fuerza del acero en eps_s3
| P | 648.6104 |  |  | carga total axial
| M |  |  | 773.7363 | momento total alrededor de la seccion central
Punto 6: En la zona de falla por tensión
| eps_cu | 0.003 |  | deformación unitaria del concreto (por definición)
| eps_s3 | 0.010889 |  | deformación unitaria del punto s3 lecho inferior, se supone sea cero
| c | 4.7518 | in | profundidad del eje neutro. Se supone intermedio entre Mo y el anterior
| a | 4.039 | in | longitud del bloque de compresión
| eps_s1 | 0.0017373 |  | deformación unitaria del acero de compresión, lecho superior
menor que ey
| eps_s2 | -0.0045761 |  | deformación unitaria del acero en el lecho medio
mayor que ey
| fs1 | 49623.5787 | psi | esfuerzo del acero en eps_s1
| fs2 | -60000 | psi | esfuerzo del acero en eps_s2
| fs3 | 60000 | psi | esfuerzo del acero en eps_s3
|  | fuerza | brazo | momento
|  | kips | in | ft-kips
| Cc | 411.9817 | 9.9805 | 342.648 | fuerza en el bloque de concreto a compresión
| F1 | 147.3714 | 10 | 122.8095 | fuerza del acero en eps_s1
| F2 | 0 | 0 | 0 | fuerza del acero en eps_s2
| F3 | -178.1872 | -10 | 148.4893 | fuerza del acero en eps_s3
| P | 381.1659 |  |  | carga total axial
| M |  |  | 613.9469 | momento total alrededor de la seccion central
GRAFICO
curva de interacción
| punto | P | M | c
|  | kips | ft-kips | in
| 1 | 2779.1312 | 0
| 4 | 2085.5872 | 569.7068 | 22
| 2 | 1121.8677 | 904.7177 | 12.9397
| 5 | 648.6104 | 773.7363 | 7.4811
| 6 | 381.1659 | 613.9469 | 4.7518
| 3 | 5.1814e-05 | 313.6435 | 2.0225
solicitación
|  | P | M
|  | kips | ft-kips
|  | 0 | 0
|  | 1846.1538 | 565.0888
limite a carga vertical
|  | P | M
|  | kips | ft-kips
|  | 2223.305 | 0
|  | 2223.305 | 904.7177

## esbeltez
CURSO DE CONCRETO
REGLAMENTO DEL ACI 2005
JAVIER CESIN FARAH
COLUMNAS. Esbeltez
| Sistema actual |  | Ingles
Datos de origen
Diseñar las columnas C1 y C2 en el primer piso de un edificio de 12 pisos de oficinas, cuya planta se muestra.
El claro libre del primer piso es 13 ft-4 in, y es 10 ft - 4 in para los demás niveles. Asumir que los efectos de la
carga lateral son causados por viento y que las cargas muertas son las únicas cargas sostenidas.
COLUMNA C1
secciones
|  |  | columna superior | columna a revisar | columna inferior | viga izquierda | viga derecha
| peso vol concreto | wc | 150 | 150 |  | 150 |  | pcf
| resist. concreto | f'c | 6000 | 6000 |  | 4000 |  | psi
| mod elast concreto | Ec | 4415201.0147 | 4415201.0147 | 0 | 3604996.5326 | 0 | psi
| base seccion | b | 22 | 22 |  | 24 |  | in
| altura seccion | h | 22 | 22 |  | 20 |  | in
| longitud | L | 144 | 180 |  | 288 |  | in
| long. nudos elemento | L nudos | 0 | 10 | 0 | 0 | 0 | in
| longitud a ejes | Lc | 144 | 170 | 0 | 288 | 0 | in
| longitud libre | Lu |  | 160 |  |  |  | in
| empotrado en la base | S o N |  | S
| Area | A | 484 | 484 | 0 | 480 | 0 | in2
| Mom.Inercia | I | 19521.3333 | 19521.3333 | 0 | 16000 | 0 | in4
| Mom.Inercia reducido | I | 13664.9333 | 13664.9333 | 0 | 5600 | 0 | in4
| Radio de giro | r | 6.3509 | 6.3509 | 0 | 5.7735 | 0 | in3
| EI/L | Ec I / Lc | 418982135.5474 | 354902514.8166 | 0 | 70097154.8004 | 0 | psi-in3
| muros_de_cortante | 12 | in
refuerzo
| fy | 60000 | psi
| Es | 28563251.1013 | psi | módulo de elasticidad del acero
| recubrimiento | 1.875 | in | recubrimiento a las varillas longitudinales
|  | lecho superior | lecho central vertical | lecho central horizontal | lecho inferior
no barras
| Varilla # | 8 | 8 | 8 | 8
| Area acero | 0 | 0 | 0 | 0
| As | 0 | in2 | Área total de acero
| porc acero | 0.010312 |  | ro. Porcentaje de acero
| Ise | 0 | in4 | momento de inercia del acero de refuerzo
cargas
| peso_sistema_piso | 86 | psf | (joists)
| carga_muerta_adicional | 30 | psf
| carga_viva_techo | 30 | psf
| carga_viva_pisos | 50 | psf
carga de viento de acuerdo a ASCE 7
1. Determinar las combinaciones de carga factorizadas
1.a Cargas de gravedad
1.b Cargas de gravedad (viva mas muerta) mas carga de viento
1.c Cargas de gravedad (muerta) mas carga de viento
1.d Cargas de viento en sentido contrario
| Tipo de carga | Muerta (sostenida) | Viva | Viva en azotea | Viento
|  | D | L | Lr | W
| carga axial | 622.4 | 73.9 | 8.6 | -48.3 | kips
| momento extremo superior | 34.8 | 15.4 | 0 | 17.1 | ft-kips | DOBLE CURVATURA
| momento extremo inferior | 17.6 | 7.7 | 0 | 138 | ft-kips
| Combinaciones | D | L | Lr | W | carga axial | momento extremo superior | momento extremo inferior | extremo mayor | M1 momento extremo menor | M2 momento extremo mayor | M1ns momento carga grav | M2ns momento carga grav | M1s momento carga lat | M2s momento carga lat |  | 34-12(M1/M2)
| 1 | 1.4 |  |  |  | 871.36 | 48.72 | 24.64 | sup | 24.64 | 48.72 | 24.64 | 48.72 | 0 | 0 |  | 40.069
| 2 | 1.2 | 1.6 | 0.5 |  | 869.42 | 66.4 | 33.44 | sup | 33.44 | 66.4 | 33.44 | 66.4 | 0 | 0 |  | 40.0434
| 3 | 1.2 | 0.5 | 1.6 |  | 797.59 | 49.46 | 24.97 | sup | 24.97 | 49.46 | 24.97 | 49.46 | 0 | 0 |  | 40.0582
| 4 | 1.2 |  | 1.6 | 0.8 | 722 | 55.44 | 131.52 | inf | 55.44 | 131.52 | 41.76 | 21.12 | 13.68 | 110.4 |  | 39.0584
| 5 | 1.2 |  | 1.6 | -0.8 | 799.28 | 28.08 | -89.28 | inf | 28.08 | -89.28 | 41.76 | 21.12 | -13.68 | -110.4 |  | 4.1538
| 6 | 1.2 | 0.5 | 0.5 | 1.6 | 710.85 | 76.82 | 245.77 | inf | 76.82 | 245.77 | 49.46 | 24.97 | 27.36 | 220.8 |  | 37.7508
| 7 | 1.2 | 0.5 | 0.5 | -1.6 | 865.41 | 22.1 | -195.83 | inf | 22.1 | -195.83 | 49.46 | 24.97 | -27.36 | -220.8 |  | 72.333
| 8 | 0.9 |  |  | 1.6 | 482.88 | 58.68 | 236.64 | inf | 58.68 | 236.64 | 31.32 | 15.84 | 27.36 | 220.8 |  | 36.9757
| 9 | 0.9 |  |  | -1.6 | 637.44 | 3.96 | -204.96 | inf | 3.96 | -204.96 | 31.32 | 15.84 | -27.36 | -220.8 |  | 587.0909
[16 empty] | menor | 4.1538
| 28.08 | 41.76 | 0 | 0 | -13.68 | [10 empty] | combinac | 5
2. Determinar si el marco en el primer nivel es con o sin desplazamiento lateral
∑Pu = carga total vertical en el primer piso correspondiente al caso de carga lateral para el que ∑Pu es mayor
| para el caso actual | Pmax c.lateral |  | 865.41
|  | combinacion de carga |  | 7
| Tipo de carga | Muerta | Viva | Viva en azotea | Viento
| Carga total del edificio | D | L | Lr | W
| carga axial | 17895 | 1991 | 270 |  | kips
| cortante |  |  |  | 302.6 | kips
| ∆o defl.relativa 1° orden por cortante por viento |  |  |  | 0.28 | in
Combinaciones
| 7 | 1.2 | 0.5 | 0.5 | -1.6
| ∑Pu | 22604.5 | kips
|  |  |  | Vu | 484.16 | kips
|  |  |  | ∆o | 0.448 | in
| índice de estabilidad Q |  | 0.12304 | con desplazamiento lateral
si es menor que 0-05, el marco es sin desplazamiento lateral
Determinar el refuerzo requerido para la columna para la combinación crítica de carga.
3. Determinar factor de longitud efectiva k
| psi A | ѰA | 11.0402 | factor extremo superior
| psi B | ѰB | 1 | factor extremo inferior
| psi minimo | Ѱmin | 1 | factor minimo
| psi medio | Ѱm | 6.0201 | factor medio
| k |  | 2.3846 | FACTOR DE LONGITUD EFECTIVA
4. Método de magnificación de momentos
Método de magnificación de momentos (solo si k lu/r ≤ 100)
Si no es aplicable, se debe determinar M1 y M2 por medio de un análisis de segundo orden Pδ
SI ES APLICABLE EL MÉTODO DE AMPLIFICACIÓN DE MOMENTOS
CASO : MARCO SIN DESPLAZAMIENTO LATERAL Q<0.05
| Determinar si se considera el efecto de esbeltez |  |  |  |  | límite para despreciar efecto de esbeltez:
| k | 2.3846 | factor de long efectiva
| lu | 160 | long. Libre
| r | 6.3509 | radio de giro
| k lu / r | 60.0761
| límite | 4.1538
SE CONSIDERA EFECTO DE ESBELTEZ
| Combinaciones | Pu | M2 | Cm | βd | EI | Pc | δns | M2 min | Mc
|  | kips | ft-kips |  |  | kips-in2 | kips |  | ft-kips | ft-kips
| 1 | 871.36 | 48.72 | 0.8023 | 1 | 8619061.0741 | 584.3759 | 1 | 91.4928 | 91.4928
| 2 | 869.42 | 66.4 | 0.80145 | 0.85906 | 9272516.3386 | 628.6804 | 1 | 91.2891 | 91.2891
| 3 | 797.59 | 49.46 | 0.80194 | 0.93642 | 8902053.0306 | 603.5629 | 1 | 83.7469 | 83.7469
| 4 | 722 | 131.52 | 0.76861 | 1.0345 | 8473070.7689 | 574.4777 | 1 | 75.81 | 131.52
| 5 | 799.28 | 89.28 | 0.47419 | 0.93444 | 8911164.6082 | 604.1806 | 1 | 83.9244 | 89.28
| 6 | 710.85 | 245.77 | 0.72503 | 1.0507 | 8406027.9538 | 569.9322 | 1 | 74.6393 | 245.77
| 7 | 865.41 | 195.83 | 0.55486 | 0.86304 | 9252704.7171 | 627.3372 | 1 | 90.868 | 195.83
| 8 | 482.88 | 236.64 | 0.69919 | 1.16 | 7980465.2007 | 541.0788 | 1 | 50.7024 | 236.64
| 9 | 637.44 | 204.96 | 0.59227 | 0.87877 | 9175240.9671 | 622.0851 | 1 | 66.9312 | 204.96
CASO : MARCO CON DESPLAZAMIENTO LATERAL Q>=0.05
Determinar si se considera el efecto de esbeltez
| k | 2.3846 | factor de long efectiva
| lu | 160 | long. Libre
| r | 6.3509 | radio de giro
| k lu / r | 60.0761
| límite | 22
SE CONSIDERA EFECTO DE ESBELTEZ
Los momentos δsM1s y δsM2s se calculan por medio de uno de los siguientes métodos
Análisis de segundo orden (P-Δ)
Análisis aproximado de segundo orden
| Combinaciones | ∑Pu | Δo | Vu | Q | δs | M2ns | M2s | M2
|  | kips | in | kips |  |  | ft-kips | ft-kips | ft-kips
| 1 | 25053 | 0 | 0 | 0 | 1 | 48.72 | 0 | 48.72
| 2 | 24794.6 | 0 | 0 | 0 | 1 | 66.4 | 0 | 66.4
| 3 | 22901.5 | 0 | 0 | 0 | 1 | 49.46 | 0 | 49.46
| 4 | 21906 | 0.224 | 242.08 | 0.11923 | 1.1354 | 21.12 | 110.4 | 146.4656
| 5 | 21906 | 0.224 | 242.08 | 0.11923 | 1.1354 | 21.12 | -110.4 | -104.2256
| 6 | 22604.5 | 0.448 | 484.16 | 0.12304 | 1.1403 | 24.97 | 220.8 | 276.748
| 7 | 22604.5 | 0.448 | 484.16 | 0.12304 | 1.1403 | 24.97 | -220.8 | -226.808
| 8 | 16105.5 | 0.448 | 484.16 | 0.087663 | 1.0961 | 15.84 | 220.8 | 257.8557
| 9 | 16105.5 | 0.448 | 484.16 | 0.087663 | 1.0961 | 15.84 | -220.8 | -226.1757
Método aproximado de amplificación previsto en códigos anteriores del ACI
implica obtener las cargas críticas de todas las columnas de entrepiso
implica obtener todos los factores k de las columnas y relac de rigidez de columnas
5. Revisar si el momento máximo ocurre en los extremos de la columna o en una sección intermedia
el momento ocurre en sección intermedia
por lo que debe amplificarse
| lu / r | 25.1935
| límite | 63.8951
EL MAXIMO MOMENTO OCURRE EN UNO DE LOS EXTREMOS, NO SE REQUIERE AMPLIFICAR M2
| Cm | 0.8023
| Pu | 871.36
| Pc | 584.3759
| δns | 1
| M2 | 48.72
| Mc | 48.72
6. Revisar la posibilidad de inestabilidad lateral bajo carga gravitacional.
Si δsMs se calcula mediante un análisis de segundo orden (P-Δ)
basados en una carga de 1.4PD y 1.7PL mas la carga lateral
Si δsMs se calcula mediante un análisis aproximado de segundo orden
| βd | 0.86698
| Q | 0.12304
| Q (1+βd) | 0.22971 | LA ESTRUCTURA ES ESTABLE EN ESTE NIVEL
| Cuando se cálculo Q, se emplearon cargas gravitacionales factorizadas y no debería exceder de 0.60 | [6 empty] | basados en una carga de 1.4PD y 1.7PL mas la carga lateral
Para revisar estabilidad, todos los momentos de inercia se deben dividir entre (1+βd)
lo cual es equivalente a incrementar deflexiones y por lo tanto Q en (1+βd)
Si δsMs se calcula mediante el análisis previsto en códigos anteriores del ACI
basados en una carga de 1.4PD y 1.7PL mas la carga lateral
Cambia Unidades

## esbeltez (2)
CURSO DE CONCRETO
REGLAMENTO DEL ACI 2005
COLUMNAS. Esbeltez SOLO DATOS DE PROBLEMA
| Sistema actual |  | Ingles
Datos de origen
Diseñar las columnas A3 y C3 en el primer piso de un edificio e 10 pisos de oficinas, cuya planta se muestra.
El claro libre del primer piso es 21 ft-4 in, y es 11 ft - 4 in para los demás niveles. Asumir que los efectos de la
carga lateral son causados por viento y que las cargas muertas son las únicas cargas sostenidas.
COLUMNA A3
secciones
|  |  | columna superior | columna a revisar | columna inferior | viga izquierda | viga derecha
| peso vol concreto | wc | 150 | 150 |  | 150 |  | pcf
| resist. concreto | f'c | 6000 | 6000 |  | 4000 |  | psi
| mod elast concreto | Ec | 4415201.0147 | 4415201.0147 | 0 | 3604996.5326 | 0 | psi
| base seccion | b | 20 | 20 |  | 24 |  | in
| altura seccion | h | 20 | 20 |  | 20 |  | in
| longitud | L | 156 | 276 |  | 336 |  | in
| long. nudos elemento | L nudos | 0 | 10 | 0 | 0 | 0 | in
| longitud a ejes | Lc | 156 | 266 | 0 | 336 | 0 | in
| longitud libre | Lu |  | 255.96 |  |  |  | in
| empotrado en la base | S o N |  | S
| Area | A | 400 | 400 | 0 | 480 | 0 | in2
| Mom.Inercia | I | 13333.3333 | 13333.3333 | 0 | 16000 | 0 | in4
| Mom.Inercia reducido | I | 9333.3333 | 9333.3333 | 0 | 5600 | 0 | in4
| Radio de giro | r | 5.7735 | 5.7735 | 0 | 5.7735 | 0 | in3
| EI/L | Ec I / Lc | 264157325.6644 | 154919333.8483 | 0 | 60083275.5432 | 0 | psi-in3
| muros_de_cortante | 12 | in
refuerzo
| fy | 60000 | psi
| Es | 28563251.1013 | psi | módulo de elasticidad del acero
| recubrimiento | 1.875 | in | recubrimiento a las varillas longitudinales
|  | lecho superior | lecho central vertical | lecho central horizontal | lecho inferior
| no barras | 2 | 2 | 2 | 2
| Varilla # | 8 | 8 | 8 | 8
| Area acero | 1.5708 | 1.5708 | 1.5708 | 1.5708
| As | 6.2832 | in2 | Área total de acero
| porc acero | 0.010312 |  | ro. Porcentaje de acero
| Ise | 273.9812 | in4 | momento de inercia del acero de refuerzo
cargas
| peso_sistema_piso | 86 | psf | (joists)
| carga_muerta_adicional | 32 | psf
| carga_viva_techo | 30 | psf
| carga_viva_pisos | 50 | psf
carga de viento de acuerdo a ASCE 7
1. Determinar las combinaciones de carga factorizadas
1.a Cargas de gravedad
1.b Cargas de gravedad (viva mas muerta) mas carga de viento
1.c Cargas de gravedad (muerta) mas carga de viento
1.d Cargas de viento en sentido contrario
| Tipo de carga | Muerta (sostenida) | Viva | Viva en azotea | Viento
|  | D | L | Lr | W
| carga axial | 718 | 80 | 12 | 8 | kips
| momento extremo superior | 79 | 30.3 | 0 | 1.1 | ft-kips | DOBLE CURVATURA
| momento extremo inferior | 40 | 15.3 | 0 | 4.3 | ft-kips
| Combinaciones | D | L | Lr | W | carga axial | momento extremo superior | momento extremo inferior |  | 34-12(M1/M2)
| 1 | 1.4 |  |  |  | 1005.2 | 110.6 | 56 |  | 40.0759
| 2 | 1.2 | 1.6 | 0.5 |  | 995.6 | 143.28 | 72.48 |  | 40.0704
| 3 | 1.2 | 0.5 | 1.6 |  | 920.8 | 109.95 | 55.65 |  | 40.0737
| 4 | 1.2 |  | 1.6 | 0.8 | 887.2 | 95.68 | 51.44 |  | 40.4515
| 5 | 1.2 |  | 1.6 | -0.8 | 874.4 | 93.92 | 44.56 |  | 39.6934
| 6 | 1.2 | 0.5 | 0.5 | 1.6 | 920.4 | 111.71 | 62.53 |  | 40.717
| 7 | 1.2 | 0.5 | 0.5 | -1.6 | 894.8 | 108.19 | 48.77 |  | 39.4094
| 8 | 0.9 |  |  | 1.6 | 659 | 72.86 | 42.88 |  | 41.0623
| 9 | 0.9 |  |  | -1.6 | 633.4 | 69.34 | 29.12 |  | 39.04
[9 empty] | menor | 39.04
[9 empty] | combinac | 9
2. Determinar si el marco en el primer nivel es con o sin desplazamiento lateral
∑Pu = carga total vertical en el primer piso correspondiente al caso de carga lateral para el que ∑Pu es mayor
| para el caso actual | Pmax c.lateral |  | 920.4
|  | combinacion de carga |  | 6
| Tipo de carga | Muerta | Viva | Viva en azotea | Viento
| Carga total del edificio | D | L | Lr | W
| carga axial | 37371 | 3609 | 602 |  | kips
| cortante |  |  |  | 324.3 | kips
| ∆o defl.relativa 1° orden por cortante por viento |  |  |  | 0.03 | in